## Hoja 1
IVM095 | Ud |  | Rejilla motorizada.
Rejilla motorizada de aluminio extruido, fijación con tornillos, formada por una fila de lamas horizontales controladas automáticamente por el conjunto biela-motor en función del ciclo verano/invierno seleccionado en el termostato, de 300x100 mm, anodizado color plata, motorización con alimentación a 12 Vcc por cable. Instalación en pared. Incluso elementos de fijación.
Código |  | Unidad |  | Descripción | Cantidad | Precio unitario | Precio parcial
1 |  |  |  | Materiales
mt42cva030dg |  | Ud |  | Rejilla motorizada de aluminio extruido, fijación con tornillos, formada por una fila de lamas horizontales controladas automáticamente por el conjunto biela-motor en función del ciclo verano/invierno seleccionado en el termostato, de 300x100 mm, anodizado color plata, motorización con alimentación a 12 Vcc por cable, con elementos de fijación. | 1 | 845.07 | 845.07
[5 empty] | Subtotal materiales: |  | 845.07
2 |  |  |  | Mano de obra
mo005 |  | h |  | Especialista instalador de climatización. | 0.25 | 58.3 | 14.58
mo104 |  | h |  | Ayudante 1ª instalador de climatización. | 0.2 | 42.33 | 8.47
[5 empty] | Subtotal mano de obra: |  | 23.05
3 |  |  |  | Herramienta menor
|  | % |  | Herramienta menor | 2 | 868.12 | 17.36
Coste de mantenimiento decenal: 398,47Bs en los primeros 10 años. |  |  |  |  | Costos directos (1+2+3): |  | 885.48