## Hoja 1
IVN110 | m² | Rejilla de ventilación de lamas fijas de aluminio.
Rejilla de ventilación de lamas fijas de aluminio anodizado color natural con espesor mínimo de 15 micras. Incluso tornillos.
Código |  |  | Unidad | Descripción | Cantidad | Precio unitario | Precio parcial
1 |  |  |  | Materiales
mt25pce020a |  |  | m² | Celosía de lamas fijas de aluminio anodizado natural. | 1.02 | 317.08 | 323.42
mt23ppb011 |  |  | Ud | Tornillo de acero 19/22 mm. | 4 | 0.24 | 0.96
[5 empty] | Subtotal materiales: |  | 324.38
2 |  |  |  | Mano de obra
mo018 |  |  | h | Especialista cerrajero. | 0.059 | 57.91 | 3.42
mo059 |  |  | h | Ayudante 1ª cerrajero. | 0.119 | 42.81 | 5.09
[5 empty] | Subtotal mano de obra: |  | 8.51
3 |  |  |  | Herramienta menor
|  |  | % | Herramienta menor | 2 | 332.89 | 6.66
Coste de mantenimiento decenal: 78,10Bs en los primeros 10 años. |  |  |  |  | Costos directos (1+2+3): |  | 339.55