## Hoja 1
IVN023 | Ud |  | Rejilla para interiores.
Rejilla de plástico, con lamas horizontales fijas, salida de aire perpendicular a la rejilla, color blanco RAL 9010, para conducto de admisión o extracción, de 125 mm de diámetro. Incluso elementos de fijación.
Código |  | Unidad |  | Descripción | Cantidad | Precio unitario | Precio parcial
1 |  |  |  | Materiales
mt42sva140a |  | Ud |  | Rejilla de plástico, con lamas horizontales fijas, salida de aire perpendicular a la rejilla, color blanco RAL 9010, para conducto de admisión o extracción, de 125 mm de diámetro, con elementos de fijación. | 1 | 164.6 | 164.6
[5 empty] | Subtotal materiales: |  | 164.6
2 |  |  |  | Mano de obra
mo011 |  | h |  | Especialista en montaje. | 0.119 | 58.74 | 6.99
[5 empty] | Subtotal mano de obra: |  | 6.99
3 |  |  |  | Herramienta menor
|  | % |  | Herramienta menor | 2 | 171.59 | 3.43
Coste de mantenimiento decenal: 8,75Bs en los primeros 10 años. |  |  |  |  | Costos directos (1+2+3): |  | 175.02