## Hoja 1
IVN110 | m² | Rejilla de ventilación de lamas fijas de aluminio.
Rejilla de ventilación de lamas fijas de aluminio lacado color blanco con 60 micras de espesor mínimo de película seca. Incluso tornillos.
Código |  |  | Unidad | Descripción | Cantidad | Precio unitario | Precio parcial
1 |  |  |  | Materiales
mt25pce020c |  |  | m² | Celosía de lamas fijas de aluminio lacado color blanco. | 1.02 | 323.42 | 329.89
mt23ppb011 |  |  | Ud | Tornillo de acero 19/22 mm. | 4 | 0.24 | 0.96
[5 empty] | Subtotal materiales: |  | 330.85
2 |  |  |  | Mano de obra
mo018 |  |  | h | Especialista cerrajero. | 0.059 | 57.91 | 3.42
mo059 |  |  | h | Ayudante 1ª cerrajero. | 0.119 | 42.81 | 5.09
[5 empty] | Subtotal mano de obra: |  | 8.51
3 |  |  |  | Herramienta menor
|  |  | % | Herramienta menor | 2 | 339.36 | 6.79
Coste de mantenimiento decenal: 79,61Bs en los primeros 10 años. |  |  |  |  | Costos directos (1+2+3): |  | 346.15