## Hoja 1
IVU060 | m | Conducto de admisión de aire.
Conducto de admisión de aire, formado por tubo liso de PVC, de 160 mm de diámetro exterior, pegado mediante adhesivo. Incluso material auxiliar para montaje y sujeción a la obra, accesorios y piezas especiales. El precio no incluye las compuertas de regulación, las compuertas cortafuego, las rejillas ni los difusores.
Código |  | Unidad | Descripción | Cantidad | Precio unitario | Precio parcial
1 |  |  | Materiales
mt42cvp420e |  | Ud | Material auxiliar para montaje y sujeción a la obra de los conductos de PVC, de 160 mm de diámetro exterior. | 1 | 2.38 | 2.38
mt42cvp020ee |  | m | Tubo liso de PVC, de 160 mm de diámetro exterior, con extremo abocardado, con el precio incrementado el 20% en concepto de accesorios y piezas especiales. | 1 | 57.02 | 57.02
mt11var009 |  | l | Líquido limpiador para pegado mediante adhesivo de tubos y accesorios de PVC. | 0.075 | 343.87 | 25.79
mt11var010 |  | l | Adhesivo para tubos y accesorios de PVC. | 0.038 | 438.26 | 16.65
|  |  |  | Subtotal materiales: |  | 101.84
2 |  |  | Mano de obra
mo011 |  | h | Especialista en montaje. | 0.238 | 58.74 | 13.98
mo080 |  | h | Ayudante 1ª en montaje. | 0.119 | 42.73 | 5.08
|  |  |  | Subtotal mano de obra: |  | 19.06
3 |  |  | Herramienta menor
|  | % | Herramienta menor | 2 | 120.9 | 2.42
Coste de mantenimiento decenal: 12,95Bs en los primeros 10 años. |  |  |  | Costos directos (1+2+3): |  | 123.32