## Hoja 1
IVU070 | Ud |  | Sistema de control automático.
Sistema de control automático, formado por bypass de acero galvanizado, para conducto de 160 mm de diámetro nominal, compuesto por Te 90° con juntas de EPDM de doble labio, compuerta de regulación del caudal de aire y servomotor; y sonda de temperatura exterior. El precio no incluye la instalación eléctrica.
Código |  | Unidad |  | Descripción | Cantidad | Precio unitario | Precio parcial
1 |  |  |  | Materiales
mt42vgg060a |  | Ud |  | Bypass de acero galvanizado, para conducto de 160 mm de diámetro nominal, compuesto por Te 90° con juntas de EPDM de doble labio, compuerta de regulación del caudal de aire y servomotor. | 1 | 5210.94 | 5210.94
mt42vgg065a |  | Ud |  | Sonda de temperatura exterior. | 1 | 455.01 | 455.01
[5 empty] | Subtotal materiales: |  | 5665.95
2 |  |  |  | Mano de obra
mo011 |  | h |  | Especialista en montaje. | 0.238 | 58.74 | 13.98
mo080 |  | h |  | Ayudante 1ª en montaje. | 0.238 | 42.73 | 10.17
[5 empty] | Subtotal mano de obra: |  | 24.15
3 |  |  |  | Herramienta menor
|  | % |  | Herramienta menor | 2 | 5690.1 | 113.8
Coste de mantenimiento decenal: 870,59Bs en los primeros 10 años. |  |  |  |  | Costos directos (1+2+3): |  | 5803.9