## Hoja 1
IVV040 | m |  | Conducto de polipropileno.
Conducto de ventilación, formado por tubo circular de polipropileno, de 100 mm de diámetro, temperatura de trabajo de hasta 90°C, para unión por toma de corriente, colocado en posición horizontal. Incluso material auxiliar para montaje y sujeción a la obra, accesorios y piezas especiales. El precio no incluye las compuertas de regulación, las compuertas cortafuego, las rejillas ni los difusores.
Código |  | Unidad |  | Descripción | Cantidad | Precio unitario | Precio parcial
1 |  |  |  | Materiales
mt42cvn410a |  | Ud |  | Material auxiliar para montaje y sujeción a la obra de los conductos de polipropileno, de 100 mm de diámetro. | 1 | 0.97 | 0.97
mt42cvn010j |  | m |  | Tubo circular de polipropileno, de 100 mm de diámetro, temperatura de trabajo de hasta 90°C, con el precio incrementado el 45% en concepto de accesorios y piezas especiales. | 1 | 28.13 | 28.13
[5 empty] | Subtotal materiales: |  | 29.1
2 |  |  |  | Mano de obra
mo011 |  | h |  | Especialista en montaje. | 0.117 | 58.74 | 6.87
mo080 |  | h |  | Ayudante 1ª en montaje. | 0.058 | 42.73 | 2.48
[5 empty] | Subtotal mano de obra: |  | 9.35
3 |  |  |  | Herramienta menor
|  | % |  | Herramienta menor | 2 | 38.45 | 0.77
Coste de mantenimiento decenal: 4,12Bs en los primeros 10 años. |  |  |  |  | Costos directos (1+2+3): |  | 39.22