## Hoja 1
IVV220 | m | Conducto semirrígido de polietileno.
Conducto de ventilación, formado por tubo semirrígido, circular, multicapa, con la superficie exterior corrugada y la interior lisa, de polietileno de alta densidad (PEAD/HDPE), de color azul, con tratamiento antiestático, de 75 mm de diámetro exterior. Incluso material auxiliar para montaje y sujeción a la obra, accesorios y piezas especiales.
Código |  | Unidad | Descripción | Cantidad | Precio unitario | Precio parcial
1 |  |  | Materiales
mt42ald111a |  | Ud | Material auxiliar para montaje y sujeción a la obra de los conductos semirrígidos, circulares, multicapa, con la superficie exterior corrugada y la interior lisa, de polietileno de alta densidad (PEAD/HDPE), de 75 mm de diámetro exterior. | 1 | 2.93 | 2.93
mt42ald110ac |  | m | Tubo semirrígido, circular, multicapa, con la superficie exterior corrugada y la interior lisa, de polietileno de alta densidad (PEAD/HDPE), de color azul, con tratamiento antiestático, de 75 mm de diámetro exterior, suministrado en rollos de 50 m de longitud, con el precio incrementado el 10% en concepto de accesorios y piezas especiales. | 1 | 64.42 | 64.42
|  |  |  | Subtotal materiales: |  | 67.35
2 |  |  | Mano de obra
mo011 |  | h | Especialista en montaje. | 0.1 | 58.74 | 5.87
mo080 |  | h | Ayudante 1ª en montaje. | 0.05 | 42.73 | 2.14
|  |  |  | Subtotal mano de obra: |  | 8.01
3 |  |  | Herramienta menor
|  | % | Herramienta menor | 2 | 75.36 | 1.51
Coste de mantenimiento decenal: 8,07Bs en los primeros 10 años. |  |  |  | Costos directos (1+2+3): |  | 76.87