## Hoja 1
IVV298 | m | Conducto flexible de PVC.
Conducto de ventilación, formado por tubo flexible de PVC y cable de acero en espiral, de 60 mm de diámetro. Incluso material auxiliar para montaje y sujeción a la obra, accesorios y piezas especiales.
Código |  | Unidad | Descripción | Cantidad | Precio unitario | Precio parcial
1 |  |  | Materiales
mt42sfv420a |  | Ud | Material auxiliar para montaje y sujeción a la obra de los conductos flexibles de PVC, de 60 mm de diámetro. | 1 | 1.17 | 1.17
mt42sfv020ac |  | m | Tubo flexible de PVC y cable de acero en espiral, de 60 mm de diámetro, con el precio incrementado el 10% en concepto de accesorios y piezas especiales. | 1 | 25.84 | 25.84
|  |  |  | Subtotal materiales: |  | 27.01
2 |  |  | Mano de obra
mo011 |  | h | Especialista en montaje. | 0.083 | 58.3 | 4.84
mo080 |  | h | Ayudante 1ª en montaje. | 0.042 | 42.41 | 1.78
|  |  |  | Subtotal mano de obra: |  | 6.62
3 |  |  | Herramienta menor
|  | % | Herramienta menor | 2 | 33.63 | 0.67
Coste de mantenimiento decenal: 4,80Bs en los primeros 10 años. |  |  |  | Costos directos (1+2+3): |  | 34.3