## Hoja 1
IVV300 | m | Conducto flexible de PVC/poliéster.
Conducto de ventilación, formado por tubo flexible de PVC, poliéster y cable de acero en espiral, de 125 mm de diámetro. Incluso material auxiliar para montaje y sujeción a la obra, accesorios y piezas especiales.
Código |  | Unidad | Descripción | Cantidad | Precio unitario | Precio parcial
1 |  |  | Materiales
mt42sfp420d |  | Ud | Material auxiliar para montaje y sujeción a la obra de los conductos flexibles de PVC/poliéster, de 125 mm de diámetro. | 1 | 4.79 | 4.79
mt42sfp020dc |  | m | Tubo flexible de PVC, poliéster y cable de acero en espiral, de 125 mm de diámetro, con el precio incrementado el 10% en concepto de accesorios y piezas especiales. | 1 | 105.83 | 105.83
|  |  |  | Subtotal materiales: |  | 110.62
2 |  |  | Mano de obra
mo011 |  | h | Especialista en montaje. | 0.117 | 58.3 | 6.82
mo080 |  | h | Ayudante 1ª en montaje. | 0.058 | 42.41 | 2.46
|  |  |  | Subtotal mano de obra: |  | 9.28
3 |  |  | Herramienta menor
|  | % | Herramienta menor | 2 | 119.9 | 2.4
Coste de mantenimiento decenal: 17,12Bs en los primeros 10 años. |  |  |  | Costos directos (1+2+3): |  | 122.3