## Hoja 1
IVV360 | m | Conducto flexible de doble pared, de aluminio/poliéster, con aislamiento acústico.
Conducto de ventilación, formado por tubo flexible de doble pared de aluminio/poliéster con aislamiento acústico, compuesto por pared interior de poliéster de 80 mm de diámetro, pared exterior de aluminio y poliéster, y aislamiento acústico entre paredes mediante fibra de vidrio de 25 mm de espesor, rango de temperatura de trabajo de -10 a 70°C. Incluso material auxiliar para montaje y sujeción a la obra, accesorios y piezas especiales.
Código |  | Unidad | Descripción | Cantidad | Precio unitario | Precio parcial
1 |  |  | Materiales
mt42ald129a |  | Ud | Material auxiliar para montaje y sujeción a la obra de los conductos flexibles de doble pared de aluminio/poliéster con aislamiento acústico, de 80 mm de diámetro interior. | 1 | 4.2 | 4.2
mt42ald128ac |  | m | Tubo flexible de doble pared de aluminio/poliéster con aislamiento acústico, compuesto por pared interior de poliéster de 80 mm de diámetro, pared exterior de aluminio y poliéster, y aislamiento acústico entre paredes mediante fibra de vidrio de 25 mm de espesor, rango de temperatura de trabajo de -10 a 70°C, con el precio incrementado el 10% en concepto de accesorios y piezas especiales. | 1 | 92.81 | 92.81
|  |  |  | Subtotal materiales: |  | 97.01
2 |  |  | Mano de obra
mo011 |  | h | Especialista en montaje. | 0.175 | 58.3 | 10.2
mo080 |  | h | Ayudante 1ª en montaje. | 0.087 | 42.41 | 3.69
|  |  |  | Subtotal mano de obra: |  | 13.89
3 |  |  | Herramienta menor
|  | % | Herramienta menor | 2 | 110.9 | 2.22
Coste de mantenimiento decenal: 15,84Bs en los primeros 10 años. |  |  |  | Costos directos (1+2+3): |  | 113.12