## Hoja 1
LGA020 | Ud |  | Puerta corredera para garaje, de acero galvanizado.
Puerta corredera suspendida de una hoja para garaje, formada por calamina plegada de acero galvanizado de textura acanalada, 350x250 cm, con apertura manual.
Código |  | Unidad |  | Descripción | Cantidad | Precio unitario | Precio parcial
1 |  |  |  | Materiales
mt26pgc010i |  | Ud |  | Puerta corredera suspendida de una hoja para garaje, formada por calamina plegada de acero galvanizado de textura acanalada, 350x250 cm, sistema de desplazamiento colgado, con guía inferior, topes, cubreguía, tiradores, pasadores, cerradura de contacto, elementos de fijación a obra y demás accesorios necesarios. | 1 | 15795.3 | 15795.3
[5 empty] | Subtotal materiales: |  | 15795.3
2 |  |  |  | Mano de obra
mo020 |  | h |  | Especialista de construcción. | 0.665 | 56.74 | 37.73
mo113 |  | h |  | Ayudante 2ª de construcción. | 0.665 | 40.86 | 27.17
mo018 |  | h |  | Especialista cerrajero. | 1.551 | 57.48 | 89.15
mo059 |  | h |  | Ayudante 1ª cerrajero. | 1.551 | 42.49 | 65.9
[5 empty] | Subtotal mano de obra: |  | 219.95
3 |  |  |  | Herramienta menor
|  | % |  | Herramienta menor | 2 | 16015.2 | 320.3
Coste de mantenimiento decenal: 3.267,10Bs en los primeros 10 años. |  |  |  |  | Costos directos (1+2+3): |  | 16335.5