## Hoja 1
LGA020 | Ud |  | Puerta corredera para garaje, de acero galvanizado.
Puerta corredera suspendida de una hoja para garaje, formada por calamina plegada de acero galvanizado de textura acanalada, 350x250 cm, con apertura automática. Incluso material de conexionado eléctrico y equipo de automatismo recibido a obra para apertura y cierre automático de puerta.
Código |  | Unidad |  | Descripción | Cantidad | Precio unitario | Precio parcial
1 |  |  |  | Materiales
mt26pgc010i |  | Ud |  | Puerta corredera suspendida de una hoja para garaje, formada por calamina plegada de acero galvanizado de textura acanalada, 350x250 cm, sistema de desplazamiento colgado, con guía inferior, topes, cubreguía, tiradores, pasadores, cerradura de contacto, elementos de fijación a obra y demás accesorios necesarios. | 1 | 15795.3 | 15795.3
mt26egm010hd |  | Ud |  | Equipo de motorización para apertura y cierre automático, para puerta de garaje corredera de hasta 1000 kg de peso. | 1 | 4544.31 | 4544.31
mt26egm012 |  | Ud |  | Accesorios (cerradura, pulsador, emisor, receptor y fotocélula) para automatización de puerta de garaje. | 1 | 2566.69 | 2566.69
[5 empty] | Subtotal materiales: |  | 22906.3
2 |  |  |  | Mano de obra
mo020 |  | h |  | Especialista de construcción. | 0.854 | 56.74 | 48.46
mo113 |  | h |  | Ayudante 2ª de construcción. | 0.854 | 40.86 | 34.89
mo018 |  | h |  | Especialista cerrajero. | 1.994 | 57.48 | 114.62
mo059 |  | h |  | Ayudante 1ª cerrajero. | 1.994 | 42.49 | 84.73
mo003 |  | h |  | Especialista electricista. | 6.329 | 58.3 | 368.98
[5 empty] | Subtotal mano de obra: |  | 651.68
3 |  |  |  | Herramienta menor
|  | % |  | Herramienta menor | 2 | 23557.9 | 471.16
Coste de mantenimiento decenal: 4.805,82Bs en los primeros 10 años. |  |  |  |  | Costos directos (1+2+3): |  | 24029.1