## Hoja 1
LGM030 | Ud |  | Puerta seccional para garaje, de madera.
Puerta seccional para garaje, formada por panel acanalado de madera maciza, 400x250 cm, con apertura manual.
Código |  | Unidad |  | Descripción | Cantidad | Precio unitario | Precio parcial
1 |  |  |  | Materiales
mt26pgs020l |  | Ud |  | Puerta seccional para garaje, formada por panel acanalado de madera maciza, 400x250 cm, cajón recogedor forrado, torno, muelles de torsión, poleas, guías, accesorios y cerradura central con llave de seguridad. | 1 | 21774.8 | 21774.8
[5 empty] | Subtotal materiales: |  | 21774.8
2 |  |  |  | Mano de obra
mo020 |  | h |  | Especialista de construcción. | 1.215 | 57.16 | 69.45
mo113 |  | h |  | Ayudante 2ª de construcción. | 1.215 | 41.17 | 50.02
mo018 |  | h |  | Especialista cerrajero. | 2.835 | 57.91 | 164.17
mo059 |  | h |  | Ayudante 1ª cerrajero. | 2.835 | 42.81 | 121.37
[5 empty] | Subtotal mano de obra: |  | 405.01
3 |  |  |  | Herramienta menor
|  | % |  | Herramienta menor | 2 | 22179.8 | 443.6
Coste de mantenimiento decenal: 4.524,69Bs en los primeros 10 años. |  |  |  |  | Costos directos (1+2+3): |  | 22623.4