## Hoja 1
LGM030 | Ud |  | Puerta seccional para garaje, de madera.
Puerta seccional para garaje, formada por panel acanalado de madera maciza, 300x210 cm, con apertura manual.
Código |  | Unidad |  | Descripción | Cantidad | Precio unitario | Precio parcial
1 |  |  |  | Materiales
mt26pgs020d |  | Ud |  | Puerta seccional para garaje, formada por panel acanalado de madera maciza, 300x210 cm, cajón recogedor forrado, torno, muelles de torsión, poleas, guías, accesorios y cerradura central con llave de seguridad. | 1 | 15896.3 | 15896.3
[5 empty] | Subtotal materiales: |  | 15896.3
2 |  |  |  | Mano de obra
mo020 |  | h |  | Especialista de construcción. | 0.766 | 56.74 | 43.46
mo113 |  | h |  | Ayudante 2ª de construcción. | 0.766 | 40.86 | 31.3
mo018 |  | h |  | Especialista cerrajero. | 1.786 | 57.48 | 102.66
mo059 |  | h |  | Ayudante 1ª cerrajero. | 1.786 | 42.49 | 75.89
[5 empty] | Subtotal mano de obra: |  | 253.31
3 |  |  |  | Herramienta menor
|  | % |  | Herramienta menor | 2 | 16149.6 | 322.99
Coste de mantenimiento decenal: 3.294,51Bs en los primeros 10 años. |  |  |  |  | Costos directos (1+2+3): |  | 16472.5