## Hoja 1
LGM030 | Ud |  | Puerta seccional para garaje, de madera.
Puerta seccional para garaje, formada por panel acanalado de madera maciza, 350x210 cm, con apertura manual.
Código |  | Unidad |  | Descripción | Cantidad | Precio unitario | Precio parcial
1 |  |  |  | Materiales
mt26pgs020g |  | Ud |  | Puerta seccional para garaje, formada por panel acanalado de madera maciza, 350x210 cm, cajón recogedor forrado, torno, muelles de torsión, poleas, guías, accesorios y cerradura central con llave de seguridad. | 1 | 17813.7 | 17813.7
[5 empty] | Subtotal materiales: |  | 17813.7
2 |  |  |  | Mano de obra
mo020 |  | h |  | Especialista de construcción. | 0.893 | 56.74 | 50.67
mo113 |  | h |  | Ayudante 2ª de construcción. | 0.893 | 40.86 | 36.49
mo018 |  | h |  | Especialista cerrajero. | 2.084 | 57.48 | 119.79
mo059 |  | h |  | Ayudante 1ª cerrajero. | 2.084 | 42.49 | 88.55
[5 empty] | Subtotal mano de obra: |  | 295.5
3 |  |  |  | Herramienta menor
|  | % |  | Herramienta menor | 2 | 18109.2 | 362.18
Coste de mantenimiento decenal: 3.694,27Bs en los primeros 10 años. |  |  |  |  | Costos directos (1+2+3): |  | 18471.4