## Hoja 1
LGM030 | Ud |  | Puerta seccional para garaje, de madera.
Puerta seccional para garaje, formada por panel acanalado de madera maciza, 250x210 cm, con apertura automática. Incluso material de conexionado eléctrico y equipo de motorización.
Código |  | Unidad |  | Descripción | Cantidad | Precio unitario | Precio parcial
1 |  |  |  | Materiales
mt26pgs020a |  | Ud |  | Puerta seccional para garaje, formada por panel acanalado de madera maciza, 250x210 cm, cajón recogedor forrado, torno, muelles de torsión, poleas, guías, accesorios y cerradura central con llave de seguridad. | 1 | 14683.9 | 14683.9
mt26egm010df |  | Ud |  | Equipo de motorización para apertura y cierre automático, para puerta de garaje seccional de hasta 60 kg de peso. | 1 | 3786.92 | 3786.92
mt26egm012 |  | Ud |  | Accesorios (cerradura, pulsador, emisor, receptor y fotocélula) para automatización de puerta de garaje. | 1 | 2566.69 | 2566.69
[5 empty] | Subtotal materiales: |  | 21037.5
2 |  |  |  | Mano de obra
mo020 |  | h |  | Especialista de construcción. | 0.828 | 56.74 | 46.98
mo113 |  | h |  | Ayudante 2ª de construcción. | 0.828 | 40.86 | 33.83
mo018 |  | h |  | Especialista cerrajero. | 1.931 | 57.48 | 110.99
mo059 |  | h |  | Ayudante 1ª cerrajero. | 1.931 | 42.49 | 82.05
mo003 |  | h |  | Especialista electricista. | 6.329 | 58.3 | 368.98
[5 empty] | Subtotal mano de obra: |  | 642.83
3 |  |  |  | Herramienta menor
|  | % |  | Herramienta menor | 2 | 21680.4 | 433.61
Coste de mantenimiento decenal: 4.422,80Bs en los primeros 10 años. |  |  |  |  | Costos directos (1+2+3): |  | 22114