## Hoja 1
LGM030 | Ud |  | Puerta seccional para garaje, de madera.
Puerta seccional para garaje, formada por panel con cuarterones de madera maciza, 350x230 cm, con apertura automática. Incluso material de conexionado eléctrico y equipo de motorización.
Código |  | Unidad |  | Descripción | Cantidad | Precio unitario | Precio parcial
1 |  |  |  | Materiales
mt26pgs020t |  | Ud |  | Puerta seccional para garaje, formada por panel con cuarterones de madera maciza, 350x230 cm, cajón recogedor forrado, torno, muelles de torsión, poleas, guías, accesorios y cerradura central con llave de seguridad. | 1 | 20175 | 20175
mt26egm010dh |  | Ud |  | Equipo de motorización para apertura y cierre automático, para puerta de garaje seccional de más de 60 kg de peso. | 1 | 5554.16 | 5554.16
mt26egm012 |  | Ud |  | Accesorios (cerradura, pulsador, emisor, receptor y fotocélula) para automatización de puerta de garaje. | 1 | 2566.69 | 2566.69
[5 empty] | Subtotal materiales: |  | 28295.8
2 |  |  |  | Mano de obra
mo020 |  | h |  | Especialista de construcción. | 1.168 | 56.74 | 66.27
mo113 |  | h |  | Ayudante 2ª de construcción. | 1.168 | 40.86 | 47.72
mo018 |  | h |  | Especialista cerrajero. | 2.725 | 57.48 | 156.63
mo059 |  | h |  | Ayudante 1ª cerrajero. | 2.725 | 42.49 | 115.79
mo003 |  | h |  | Especialista electricista. | 6.329 | 58.3 | 368.98
[5 empty] | Subtotal mano de obra: |  | 755.39
3 |  |  |  | Herramienta menor
|  | % |  | Herramienta menor | 2 | 29051.2 | 581.02
Coste de mantenimiento decenal: 5.926,45Bs en los primeros 10 años. |  |  |  |  | Costos directos (1+2+3): |  | 29632.2