## Hoja 1
LGS010 | Ud |  | Puerta abatible para garaje, de paneles sándwich aislantes de acero galvanizado.
Puerta abatible de una hoja para garaje, formada por panel sándwich de acero galvanizado con núcleo aislante de espuma de poliuretano, de textura en relieve, con cuarterones, 250x250 cm, con acabado prelacado de color blanco, con marco y bastidor de perfiles de acero laminado en frío, soldados entre sí y garras para recibido a obra, con apertura automática. Incluso material de conexionado eléctrico y equipo de automatismo recibido a obra para apertura y cierre automático de puerta.
Código |  | Unidad |  | Descripción | Cantidad | Precio unitario | Precio parcial
1 |  |  |  | Materiales
mt26pga020bf |  | Ud |  | Puerta abatible de una hoja para garaje, formada por panel sándwich de acero galvanizado con núcleo aislante de espuma de poliuretano, de textura en relieve, con cuarterones, 250x250 cm, con acabado prelacado de color blanco, con marco y bastidor de perfiles de acero laminado en frío, soldados entre sí y garras para recibido a obra, poste de acero cincado para agarre o fijación a obra, juego de herrajes de colgar con pasadores de fijación superior e inferior para la hoja, cerradura y tirador a dos caras. | 1 | 17320.9 | 17320.9
mt26egm010ai |  | Ud |  | Equipo de motorización para apertura y cierre automático, para puerta de garaje abatible de una hoja. | 1 | 5470 | 5470
mt26egm012 |  | Ud |  | Accesorios (cerradura, pulsador, emisor, receptor y fotocélula) para automatización de puerta de garaje. | 1 | 2566.69 | 2566.69
[5 empty] | Subtotal materiales: |  | 25357.6
2 |  |  |  | Mano de obra
mo020 |  | h |  | Especialista de construcción. | 0.617 | 56.74 | 35.01
mo113 |  | h |  | Ayudante 2ª de construcción. | 0.617 | 40.86 | 25.21
mo018 |  | h |  | Especialista cerrajero. | 1.44 | 57.48 | 82.77
mo059 |  | h |  | Ayudante 1ª cerrajero. | 1.44 | 42.49 | 61.19
mo003 |  | h |  | Especialista electricista. | 6.329 | 58.3 | 368.98
[5 empty] | Subtotal mano de obra: |  | 573.16
3 |  |  |  | Herramienta menor
|  | % |  | Herramienta menor | 2 | 25930.8 | 518.62
Coste de mantenimiento decenal: 5.289,88Bs en los primeros 10 años. |  |  |  |  | Costos directos (1+2+3): |  | 26449.4