## Hoja 1
LGS010 | Ud |  | Puerta abatible para garaje, de paneles sándwich aislantes de acero galvanizado.
Puerta abatible de dos hojas para garaje, formada por panel sándwich de acero galvanizado con núcleo aislante de espuma de poliuretano, de textura en relieve, con cuarterones, 400x225 cm, con acabado prelacado de color blanco, con marco y bastidor de perfiles de acero laminado en frío, soldados entre sí y garras para recibido a obra, con apertura manual.
Código |  | Unidad |  | Descripción | Cantidad | Precio unitario | Precio parcial
1 |  |  |  | Materiales
mt26pga020dn |  | Ud |  | Puerta abatible de dos hojas para garaje, formada por panel sándwich de acero galvanizado con núcleo aislante de espuma de poliuretano, de textura en relieve, con cuarterones, 400x225 cm, con acabado prelacado de color blanco, con marco y bastidor de perfiles de acero laminado en frío, soldados entre sí y garras para recibido a obra, poste de acero cincado para agarre o fijación a obra, cerradura y tirador a dos caras. | 1 | 25492 | 25492
[5 empty] | Subtotal materiales: |  | 25492
2 |  |  |  | Mano de obra
mo020 |  | h |  | Especialista de construcción. | 0.683 | 56.74 | 38.75
mo113 |  | h |  | Ayudante 2ª de construcción. | 0.683 | 40.86 | 27.91
mo018 |  | h |  | Especialista cerrajero. | 1.595 | 57.48 | 91.68
mo059 |  | h |  | Ayudante 1ª cerrajero. | 1.595 | 42.49 | 67.77
[5 empty] | Subtotal mano de obra: |  | 226.11
3 |  |  |  | Herramienta menor
|  | % |  | Herramienta menor | 2 | 25718.1 | 514.36
Coste de mantenimiento decenal: 5.246,49Bs en los primeros 10 años. |  |  |  |  | Costos directos (1+2+3): |  | 26232.5