## Hoja 1
LGS031 | Ud |  | Puerta seccional para garaje, de paneles sándwich aislantes de aluminio.
Puerta seccional para garaje, formada por lamas de textura en relieve, con cuarterones, de panel sándwich de aluminio con núcleo aislante de espuma de poliuretano, 400x250 cm, con acabado plastificado con PVC (imitación madera), con apertura manual.
Código |  | Unidad |  | Descripción | Cantidad | Precio unitario | Precio parcial
1 |  |  |  | Materiales
mt26pgs010gl |  | Ud |  | Puerta seccional para garaje, formada por lamas de textura en relieve, con cuarterones, de panel sándwich de aluminio con núcleo aislante de espuma de poliuretano, 400x250 cm, con acabado plastificado con PVC (imitación madera), cajón recogedor forrado, torno, muelles de torsión, poleas, guías, accesorios y cerradura central con llave de seguridad. | 1 | 17006.3 | 17006.3
[5 empty] | Subtotal materiales: |  | 17006.3
2 |  |  |  | Mano de obra
mo020 |  | h |  | Especialista de construcción. | 1.215 | 56.74 | 68.94
mo113 |  | h |  | Ayudante 2ª de construcción. | 1.215 | 40.86 | 49.64
mo018 |  | h |  | Especialista cerrajero. | 2.835 | 57.48 | 162.96
mo059 |  | h |  | Ayudante 1ª cerrajero. | 2.835 | 42.49 | 120.46
[5 empty] | Subtotal mano de obra: |  | 402
3 |  |  |  | Herramienta menor
|  | % |  | Herramienta menor | 2 | 17408.3 | 348.17
Coste de mantenimiento decenal: 3.551,30Bs en los primeros 10 años. |  |  |  |  | Costos directos (1+2+3): |  | 17756.5