## Hoja 1
LGS031 | Ud | Puerta seccional para garaje, de paneles sándwich aislantes de aluminio.
Puerta seccional para garaje, formada por lamas de textura en relieve, con cuarterones, de panel sándwich de aluminio con núcleo aislante de espuma de poliuretano, 300x230 cm, con acabado prelacado de color blanco, con apertura automática. Incluso material de conexionado eléctrico y equipo de motorización.
Código |  | Unidad | Descripción | Cantidad | Precio unitario | Precio parcial
1 |  |  | Materiales
mt26pgs010fe |  | Ud | Puerta seccional para garaje, formada por lamas de textura en relieve, con cuarterones, de panel sándwich de aluminio con núcleo aislante de espuma de poliuretano, 300x230 cm, con acabado prelacado de color blanco, cajón recogedor forrado, torno, muelles de torsión, poleas, guías, accesorios y cerradura central con llave de seguridad. | 1 | 14974.1 | 14974.1
mt26egm010dh |  | Ud | Equipo de motorización para apertura y cierre automático, para puerta de garaje seccional de más de 60 kg de peso. | 1 | 5554.16 | 5554.16
mt26egm012 |  | Ud | Accesorios (cerradura, pulsador, emisor, receptor y fotocélula) para automatización de puerta de garaje. | 1 | 2566.69 | 2566.69
|  |  |  | Subtotal materiales: |  | 23094.9
2 |  |  | Mano de obra
mo020 |  | h | Especialista de construcción. | 1.028 | 56.74 | 58.33
mo113 |  | h | Ayudante 2ª de construcción. | 1.028 | 40.86 | 42
mo018 |  | h | Especialista cerrajero. | 2.399 | 57.48 | 137.89
mo059 |  | h | Ayudante 1ª cerrajero. | 2.399 | 42.49 | 101.93
mo003 |  | h | Especialista electricista. | 6.329 | 58.3 | 368.98
|  |  |  | Subtotal mano de obra: |  | 709.13
3 |  |  | Herramienta menor
|  | % | Herramienta menor | 2 | 23804 | 476.08
Coste de mantenimiento decenal: 4.856,02Bs en los primeros 10 años. |  |  |  | Costos directos (1+2+3): |  | 24280.1