## Hoja 1
LIC010 | m² |  | Puerta industrial apilable de apertura rápida, de lona de PVC.
Puerta industrial apilable de apertura rápida, de entre 4 y 4,5 m de altura máxima, formada por lona de PVC, marco y estructura de acero galvanizado, cuadro de maniobra, pulsador, fotocélula de seguridad y mecanismos, fijada mediante atornillado en hormigón.
Código |  | Unidad |  | Descripción | Cantidad | Precio unitario | Precio parcial
1 |  |  |  | Materiales
mt26pes020c |  | m² |  | Puerta industrial apilable de apertura rápida, de entre 4 y 4,5 m de altura máxima, formada por lona de PVC, marco y estructura de acero galvanizado, cuadro de maniobra, pulsador, fotocélula de seguridad y mecanismos. | 1 | 1959.1 | 1959.1
[5 empty] | Subtotal materiales: |  | 1959.1
2 |  |  |  | Mano de obra
mo011 |  | h |  | Especialista en montaje. | 0.633 | 58.3 | 36.9
mo080 |  | h |  | Ayudante 1ª en montaje. | 0.633 | 42.41 | 26.85
mo003 |  | h |  | Especialista electricista. | 0.38 | 58.3 | 22.15
[5 empty] | Subtotal mano de obra: |  | 85.9
3 |  |  |  | Herramienta menor
|  | % |  | Herramienta menor | 2 | 2045 | 40.9
Coste de mantenimiento decenal: 724,02Bs en los primeros 10 años. |  |  |  |  | Costos directos (1+2+3): |  | 2085.9