## Hoja 1
LIC010 | m² |  | Puerta industrial apilable de apertura rápida, de lona de PVC.
Puerta industrial apilable de apertura rápida, de entre 4 y 4,5 m de altura máxima, formada por lona de PVC, marco y estructura de acero galvanizado, cuadro de maniobra, pulsador, fotocélula de seguridad y mecanismos, fijada mediante recibido en obra de mampostería con mortero de cemento, confeccionado en obra, dosificación 1:6.
Código |  | Unidad |  | Descripción | Cantidad | Precio unitario | Precio parcial
1 |  |  |  | Materiales
mt26pes020c |  | m² |  | Puerta industrial apilable de apertura rápida, de entre 4 y 4,5 m de altura máxima, formada por lona de PVC, marco y estructura de acero galvanizado, cuadro de maniobra, pulsador, fotocélula de seguridad y mecanismos. | 1 | 1959.1 | 1959.1
mt08aaa010a |  | m³ |  | Agua. | 0.006 | 11.61 | 0.07
mt01arg005a |  | t |  | Arena de cantera, para mortero preparado en obra. | 0.007 | 157.46 | 1.1
mt08cem000j |  | kg |  | Cemento gris en sacos. | 1.125 | 1.21 | 1.36
[5 empty] | Subtotal materiales: |  | 1961.63
2 |  |  |  | Mano de obra
mo011 |  | h |  | Especialista en montaje. | 0.633 | 58.3 | 36.9
mo080 |  | h |  | Ayudante 1ª en montaje. | 0.633 | 42.41 | 26.85
mo113 |  | h |  | Ayudante 2ª de construcción. | 0.299 | 40.86 | 12.22
mo003 |  | h |  | Especialista electricista. | 0.38 | 58.3 | 22.15
[5 empty] | Subtotal mano de obra: |  | 98.12
3 |  |  |  | Herramienta menor
|  | % |  | Herramienta menor | 2 | 2059.75 | 41.2
Coste de mantenimiento decenal: 729,24Bs en los primeros 10 años. |  |  |  |  | Costos directos (1+2+3): |  | 2100.95