## Hoja 1
LIC010 | m² |  | Puerta industrial apilable de apertura rápida, de lona de PVC.
Puerta industrial apilable de apertura rápida, de entre 5,5 y 6 m de altura máxima, formada por lona de PVC, marco y estructura de acero galvanizado, cuadro de maniobra, pulsador, fotocélula de seguridad y mecanismos, fijada mediante recibido en obra de mampostería con mortero de cemento, confeccionado en obra, dosificación 1:6.
Código |  | Unidad |  | Descripción | Cantidad | Precio unitario | Precio parcial
1 |  |  |  | Materiales
mt26pes020f |  | m² |  | Puerta industrial apilable de apertura rápida, de entre 5,5 y 6 m de altura máxima, formada por lona de PVC, marco y estructura de acero galvanizado, cuadro de maniobra, pulsador, fotocélula de seguridad y mecanismos. | 1 | 1346.88 | 1346.88
mt08aaa010a |  | m³ |  | Agua. | 0.006 | 11.61 | 0.07
mt01arg005a |  | t |  | Arena de cantera, para mortero preparado en obra. | 0.007 | 157.46 | 1.1
mt08cem000j |  | kg |  | Cemento gris en sacos. | 1.125 | 1.21 | 1.36
[5 empty] | Subtotal materiales: |  | 1349.41
2 |  |  |  | Mano de obra
mo011 |  | h |  | Especialista en montaje. | 0.506 | 58.3 | 29.5
mo080 |  | h |  | Ayudante 1ª en montaje. | 0.506 | 42.41 | 21.46
mo113 |  | h |  | Ayudante 2ª de construcción. | 0.299 | 40.86 | 12.22
mo003 |  | h |  | Especialista electricista. | 0.38 | 58.3 | 22.15
[5 empty] | Subtotal mano de obra: |  | 85.33
3 |  |  |  | Herramienta menor
|  | % |  | Herramienta menor | 2 | 1434.74 | 28.69
Coste de mantenimiento decenal: 507,96Bs en los primeros 10 años. |  |  |  |  | Costos directos (1+2+3): |  | 1463.43