## Hoja 1
LMC010 | Ud |  | Guía para estacionamiento de camión, de tubo de acero galvanizado.
Guía recta para estacionamiento de camión, de tubo de acero galvanizado, de 1500 mm de longitud, fijada mediante anclaje químico con varilla roscada. Incluso placas de anclaje para fijación mediante anclaje químico al soporte con varillas roscadas y resina.
Código |  | Unidad |  | Descripción | Cantidad | Precio unitario | Precio parcial
1 |  |  |  | Materiales
mt26amc030a |  | Ud |  | Guía recta para estacionamiento de camión, de tubo de acero galvanizado, de 1500 mm de longitud, para facilitar el posicionamiento de los vehículos durante las maniobras de acoplamiento al abrigo. Incluso placas de anclaje. | 1 | 3283.3 | 3283.3
mt26aaq010f |  | Ud |  | Anclaje químico compuesto por resina y varilla roscada de acero inoxidable A4-70, según ISO 3506-1; con tuerca y arandela, de 12 mm de diámetro. | 8 | 41.24 | 329.92
[5 empty] | Subtotal materiales: |  | 3613.22
2 |  |  |  | Mano de obra
mo011 |  | h |  | Especialista en montaje. | 7.594 | 58.3 | 442.73
mo080 |  | h |  | Ayudante 1ª en montaje. | 7.594 | 42.41 | 322.06
[5 empty] | Subtotal mano de obra: |  | 764.79
3 |  |  |  | Herramienta menor
|  | % |  | Herramienta menor | 2 | 4378.01 | 87.56
[5 empty] | Costos directos (1+2+3): |  | 4465.57