## Hoja 1
LMC020 | Ud |  | Tope de protección para camión, de caucho.
Tope de protección para camión, de caucho, de 405x250x105 mm, con 2 orificios de fijación y pletina metálica de anclaje, fijado mediante anclaje mecánico de expansión, de alta resistencia a la corrosión.
Código |  | Unidad |  | Descripción | Cantidad | Precio unitario | Precio parcial
1 |  |  |  | Materiales
mt26amc040b |  | Ud |  | Tope de protección para camión, de caucho, de 405x250x105 mm, con 2 orificios de fijación y pletina metálica de anclaje, para la amortiguación de los choques de los vehículos con el muelle de carga. | 1 | 1068.5 | 1068.5
mt26aaa025b |  | Ud |  | Anclaje mecánico con taco de expansión de acero inoxidable AISI 316, de alta resistencia a la corrosión. | 2 | 52.6 | 105.2
[5 empty] | Subtotal materiales: |  | 1173.7
2 |  |  |  | Mano de obra
mo011 |  | h |  | Especialista en montaje. | 0.253 | 58.3 | 14.75
mo080 |  | h |  | Ayudante 1ª en montaje. | 0.253 | 42.41 | 10.73
[5 empty] | Subtotal mano de obra: |  | 25.48
3 |  |  |  | Herramienta menor
|  | % |  | Herramienta menor | 2 | 1199.18 | 23.98
[5 empty] | Costos directos (1+2+3): |  | 1223.16