## Hoja 1
LMC030 | Ud |  | Poste de referencia.
Poste de referencia circular, de composite, de 120 mm de diámetro y de 430 mm de longitud, de color amarillo, fijado mediante anclaje mecánico por atornillado.
Código |  | Unidad |  | Descripción | Cantidad | Precio unitario | Precio parcial
1 |  |  |  | Materiales
mt26amc060j |  | Ud |  | Poste de referencia circular, de composite, de 120 mm de diámetro y de 430 mm de longitud, de color amarillo, para delimitación de espacios y protección de los distintos elementos ubicados en el muelle de carga y descarga frente a los choques de vehículos. | 1 | 1044.44 | 1044.44
mt26aaa035a |  | Ud |  | Anclaje mecánico tipo tornillo de cabeza avellanada con estrella interior de seis puntas para llave Torx, de acero galvanizado. | 2 | 10.52 | 21.04
[5 empty] | Subtotal materiales: |  | 1065.48
2 |  |  |  | Mano de obra
mo011 |  | h |  | Especialista en montaje. | 0.253 | 58.3 | 14.75
mo080 |  | h |  | Ayudante 1ª en montaje. | 0.253 | 42.41 | 10.73
[5 empty] | Subtotal mano de obra: |  | 25.48
3 |  |  |  | Herramienta menor
|  | % |  | Herramienta menor | 2 | 1090.96 | 21.82
[5 empty] | Costos directos (1+2+3): |  | 1112.78