## Hoja 1
LSL010 | m² |  | Lámina de control solar, sobre acristalamiento de fachada.
Lámina adhesiva de control solar, transparente, color gris verdoso claro, a base de resinas termoplásticas y microesferas cerámicas, de 50 µm de espesor, transmisión luminosa: 75%, factor solar (coeficiente g): 59%, aplicada en la cara interior del acristalamiento de fachada. Incluso solución jabonosa, para la limpieza de la superficie del vidrio y la colocación de láminas adhesivas.
Código |  | Unidad |  | Descripción | Cantidad | Precio unitario | Precio parcial
1 |  |  |  | Materiales
mt21lmc030a |  | l |  | Líquido limpiador a base de solución jabonosa al 6% en agua, para aplicar con pulverizador, para la limpieza de la superficie del vidrio y la colocación de láminas adhesivas. | 0.15 | 2.07 | 0.31
mt21lmc010aa |  | m² |  | Lámina adhesiva de control solar, transparente, color gris verdoso claro, a base de resinas termoplásticas y microesferas cerámicas, de 50 µm de espesor, transmisión luminosa: 75%, factor solar (coeficiente g): 59%, para su aplicación en la cara interior del acristalamiento. | 1.05 | 226.43 | 237.75
[5 empty] | Subtotal materiales: |  | 238.06
2 |  |  |  | Mano de obra
mo055 |  | h |  | Especialista vidriero. | 0.125 | 60.38 | 7.55
mo110 |  | h |  | Ayudante 1ª de vidriero. | 0.125 | 45.1 | 5.64
[5 empty] | Subtotal mano de obra: |  | 13.19
3 |  |  |  | Herramienta menor
|  | % |  | Herramienta menor | 2 | 251.25 | 5.03
[5 empty] | Costos directos (1+2+3): |  | 256.28