## Hoja 1
LSP020 | m² | Persiana enrollable con cajón (monoblock).
Persiana enrollable de lamas de PVC de 37 mm de altura, engarzadas con anillas metálicas o con alambre de acero galvanizado, con cajón básico (monoblock), equipada con eje, discos, cápsulas y todos sus accesorios, con accionamiento manual con cinta y recogedor.
Código |  |  | Unidad | Descripción | Cantidad | Precio unitario | Precio parcial
1 |  |  |  | Materiales
mt25pco015aaaa |  |  | m² | Persiana enrollable de lamas de PVC, de 37 mm de altura, color blanco, equipada con eje, discos, cápsulas y todos sus accesorios, con cinta y recogedor para accionamiento manual, en carpintería de aluminio o de PVC, incluso cajón incorporado (monoblock), de 166x170 mm, de PVC acabado estándar, con permeabilidad al aire clase 3, y transmitancia térmica mayor de 2,2 W/(m²K). | 1.05 | 518.08 | 543.98
[5 empty] | Subtotal materiales: |  | 543.98
2 |  |  |  | Mano de obra
mo011 |  |  | h | Especialista en montaje. | 0.279 | 61.32 | 17.11
mo080 |  |  | h | Ayudante 1ª en montaje. | 0.279 | 44.6 | 12.44
[5 empty] | Subtotal mano de obra: |  | 29.55
3 |  |  |  | Herramienta menor
|  |  | % | Herramienta menor | 2 | 573.53 | 11.47
Coste de mantenimiento decenal: 109,98Bs en los primeros 10 años. |  |  |  |  | Costos directos (1+2+3): |  | 585