## Hoja 1
NAL036 | m² | Aislamiento térmico de pisos flotantes, con poliestireno expandido.
Aislamiento térmico de pisos flotantes, formado por panel rígido de poliestireno expandido, de superficie lisa y mecanizado lateral recto, de 10 mm de espesor, resistencia térmica 0,35 m²K/W, conductividad térmica 0,029 W/(mK), colocado a tope, simplemente apoyado, cubierto con film de polietileno de 0,2 mm de espesor y desolidarización perimetral realizada con el mismo material aislante, preparado para recibir una base de piso de mortero u hormigón. Incluso cinta autoadhesiva para sellado de juntas.
Código |  | Unidad | Descripción | Cantidad | Precio unitario | Precio parcial
1 |  |  | Materiales
mt16pel010aaaj |  | m² | Panel rígido de poliestireno expandido, de superficie lisa y mecanizado lateral recto, de 10 mm de espesor, resistencia térmica 0,35 m²K/W, conductividad térmica 0,029 W/(mK), Euroclase E de reacción al fuego, con código de designación EPS-EN 13163-L3-W3-T2-S5-P10-BS250-TR200-DS(N)2-CS(10)150. | 1.1 | 15.15 | 16.67
mt16png010d |  | m² | Film de polietileno de 0,2 mm de espesor y 184 g/m² de masa superficial. | 1.1 | 3.9 | 4.29
mt16aaa030 |  | m | Cinta autoadhesiva para sellado de juntas. | 0.4 | 2.86 | 1.14
|  |  |  | Subtotal materiales: |  | 22.1
2 |  |  | Mano de obra
mo054 |  | h | Especialista en montaje de aislamiento. | 0.096 | 58.3 | 5.6
mo101 |  | h | Ayudante 1ª en montaje de aislamientos. | 0.096 | 42.41 | 4.07
|  |  |  | Subtotal mano de obra: |  | 9.67
3 |  |  | Herramienta menor
|  | % | Herramienta menor | 2 | 31.77 | 0.64
Coste de mantenimiento decenal: 3,64Bs en los primeros 10 años. |  |  |  | Costos directos (1+2+3): |  | 32.41