## Hoja 1
NBO030 | m² |  | Aislamiento acústico a ruido aéreo en trasdosado autoportante de placas, con paneles entre montantes y complejos multicapa entre placas.
Aislamiento acústico a ruido aéreo, en trasdosado autoportante de placas, realizado con panel semirrígido de lana mineral, espesor 45 mm, colocado entre los montantes de la estructura portante; y complejo multicapa, de 6,4 mm de espesor, formado por dos láminas de espuma de polietileno reticulado, de 3 mm de espesor cada una, y una lámina de plomo de 0,35 mm de espesor intercalada entre ambas, adherido entre las placas con pegamento.
Código |  | Unidad |  | Descripción | Cantidad | Precio unitario | Precio parcial
1 |  |  |  | Materiales
mt16lra060b |  | m² |  | Panel semirrígido de lana mineral, espesor 45 mm, Euroclase A1 de reacción al fuego y factor de resistencia a la difusión del vapor de agua 1. | 1.05 | 54.68 | 57.41
mt16ppt025i |  | m² |  | Complejo multicapa, de 6,4 mm de espesor, formado por dos láminas de espuma de polietileno reticulado, de 3 mm de espesor cada una, y una lámina de plomo de 0,35 mm de espesor intercalada entre ambas; con 24,5 dB de índice global de reducción acústica, Rw, según ISO 10140-2. | 1.05 | 318.67 | 334.6
mt16npg031 |  | kg |  | Pegamento. | 0.3 | 73.89 | 22.17
[5 empty] | Subtotal materiales: |  | 414.18
2 |  |  |  | Mano de obra
mo054 |  | h |  | Especialista en montaje de aislamiento. | 0.06 | 61.32 | 3.68
mo101 |  | h |  | Ayudante 1ª en montaje de aislamientos. | 0.06 | 44.6 | 2.68
[5 empty] | Subtotal mano de obra: |  | 6.36
3 |  |  |  | Herramienta menor
|  | % |  | Herramienta menor | 2 | 420.54 | 8.41
Coste de mantenimiento decenal: 8,58Bs en los primeros 10 años. |  |  |  |  | Costos directos (1+2+3): |  | 428.95