## Hoja 1
NCA020 | Ud |  | Plancha antivibración, de caucho.
Plancha antivibración de caucho, de 380x380x20 mm y 4,0 kg/cm² de carga máxima a compresión.
Código |  | Unidad |  | Descripción | Cantidad | Precio unitario | Precio parcial
1 |  |  |  | Materiales
mt16avg030i |  | Ud |  | Plancha antivibración de caucho, de 380x380x20 mm y 4 kg/cm² de carga máxima a compresión. | 1 | 192.82 | 192.82
[5 empty] | Subtotal materiales: |  | 192.82
2 |  |  |  | Mano de obra
mo054 |  | h |  | Especialista en montaje de aislamiento. | 0.12 | 58.3 | 7
mo101 |  | h |  | Ayudante 1ª en montaje de aislamientos. | 0.12 | 42.41 | 5.09
[5 empty] | Subtotal mano de obra: |  | 12.09
3 |  |  |  | Herramienta menor
|  | % |  | Herramienta menor | 2 | 204.91 | 4.1
Coste de mantenimiento decenal: 16,72Bs en los primeros 10 años. |  |  |  |  | Costos directos (1+2+3): |  | 209.01