## Hoja 1
NCA030 | Ud | Amortiguador metálico de muelle, montado en suelo, bancada o estructura.
Amortiguador metálico de 6 muelles, de 260x170x127 mm, de 686 kg de carga mínima y 1600 kg de carga máxima, formado por 6 muelles de acero de alta resistencia acabado con pintura epoxi color azul, cazoletas metálicas adheridas mediante doble sistema de seguridad por pilotes internos y masilla viscoelástica, piezas internas de polietileno y base metálica en ambos extremos con orificios abiertos, montado en suelo, bancada o estructura. Incluso accesorios de montaje.
Código |  | Unidad | Descripción | Cantidad | Precio unitario | Precio parcial
1 |  |  | Materiales
mt16avg050cnc |  | Ud | Amortiguador metálico de 6 muelles, de 260x170x127 mm, de 686 kg de carga mínima y 1600 kg de carga máxima, formado por 6 muelles de acero de alta resistencia acabado con pintura epoxi color azul, cazoletas metálicas adheridas mediante doble sistema de seguridad por pilotes internos y masilla viscoelástica, piezas internas de polietileno y base metálica en ambos extremos con orificios abiertos, para montar en suelo, bancada o estructura. | 1 | 1642.54 | 1642.54
|  |  |  | Subtotal materiales: |  | 1642.54
2 |  |  | Mano de obra
mo011 |  | h | Especialista en montaje. | 0.168 | 58.3 | 9.79
mo080 |  | h | Ayudante 1ª en montaje. | 0.168 | 42.41 | 7.12
|  |  |  | Subtotal mano de obra: |  | 16.91
3 |  |  | Herramienta menor
|  | % | Herramienta menor | 2 | 1659.45 | 33.19
Coste de mantenimiento decenal: 304,68Bs en los primeros 10 años. |  |  |  | Costos directos (1+2+3): |  | 1692.64