## Hoja 1
NDL010 | m² |  | Drenaje de pisos flotantes con placas de nódulos de polietileno.
Drenaje de pisos flotantes con placa de nódulos, de polietileno de alta resistencia a la compresión con aberturas y canales de drenaje, 120x90 cm, colocada directamente sobre la impermeabilización.
Código |  | Unidad |  | Descripción | Cantidad | Precio unitario | Precio parcial
1 |  |  |  | Materiales
mt17sch060a |  | m² |  | Placa de nódulos, de polietileno de alta resistencia a la compresión con aberturas y canales de drenaje, 120x90 cm, para tubos de 14 mm de diámetro, paso del tubo múltiplo de 7,5 cm, unión entre placas mediante solape de una fila de nódulos. | 1 | 183.71 | 183.71
[5 empty] | Subtotal materiales: |  | 183.71
2 |  |  |  | Mano de obra
mo029 |  | h |  | Especialista aplicador de láminas impermeabilizantes. | 0.048 | 56.74 | 2.72
mo067 |  | h |  | Ayudante 1ª aplicador de láminas impermeabilizantes. | 0.048 | 42.41 | 2.04
[5 empty] | Subtotal mano de obra: |  | 4.76
3 |  |  |  | Herramienta menor
|  | % |  | Herramienta menor | 2 | 188.47 | 3.77
[5 empty] | Costos directos (1+2+3): |  | 192.24