## Hoja 1
NDN010 | m² |  | Drenaje de suelos con láminas drenantes.
Drenaje de suelos con lámina drenante de polietileno, de 7 mm de espesor, colocada directamente sobre la impermeabilización.
Código |  | Unidad |  | Descripción | Cantidad | Precio unitario | Precio parcial
1 |  |  |  | Materiales
mt15res330a |  | m² |  | Lámina drenante de polietileno, de 7 mm de espesor, suministrada en rollos de 20 m de longitud. | 1.05 | 152.25 | 159.86
[5 empty] | Subtotal materiales: |  | 159.86
2 |  |  |  | Mano de obra
mo029 |  | h |  | Especialista aplicador de láminas impermeabilizantes. | 0.239 | 56.74 | 13.56
mo067 |  | h |  | Ayudante 1ª aplicador de láminas impermeabilizantes. | 0.239 | 42.41 | 10.14
[5 empty] | Subtotal mano de obra: |  | 23.7
3 |  |  |  | Herramienta menor
|  | % |  | Herramienta menor | 2 | 183.56 | 3.67
Coste de mantenimiento decenal: 3,74Bs en los primeros 10 años. |  |  |  |  | Costos directos (1+2+3): |  | 187.23