## Hoja 1
NGQ100 | m² |  | Capa separadora en cubierta inclinada, ajardinada extensiva: geotextil no tejido.
Capa separadora en cubierta inclinada, ajardinada extensiva (ecológica), tipo convencional, con una pendiente media del 5%: geotextil no tejido sintético, termosoldado, de polipropileno, con una resistencia a la tracción longitudinal de 6,5 kN/m, una apertura de cono al ensayo de perforación dinámica según ISO 13433 inferior a 90 mm, resistencia CBR a punzonamiento 40 kN y una masa superficial de 90 g/m². Colocación en obra: con solapes, directamente bajo el aislamiento térmico.
Código |  | Unidad |  | Descripción | Cantidad | Precio unitario | Precio parcial
1 |  |  |  | Materiales
mt14gso010aa |  | m² |  | Geotextil no tejido sintético, termosoldado, de polipropileno, con una resistencia a la tracción longitudinal de 6,5 kN/m, una apertura de cono al ensayo de perforación dinámica según ISO 13433 inferior a 90 mm, resistencia CBR a punzonamiento 40 kN y una masa superficial de 90 g/m². | 1.1 | 6.9 | 7.59
[5 empty] | Subtotal materiales: |  | 7.59
2 |  |  |  | Mano de obra
mo029 |  | h |  | Especialista aplicador de láminas impermeabilizantes. | 0.024 | 59.67 | 1.43
mo067 |  | h |  | Ayudante 1ª aplicador de láminas impermeabilizantes. | 0.049 | 44.6 | 2.19
[5 empty] | Subtotal mano de obra: |  | 3.62
3 |  |  |  | Herramienta menor
|  | % |  | Herramienta menor | 2 | 11.21 | 0.22
Coste de mantenimiento decenal: 0,30Bs en los primeros 10 años. |  |  |  |  | Costos directos (1+2+3): |  | 11.43