## Hoja 1
NIG020 | m² |  | Impermeabilización de galerías y balcones, con láminas asfálticas.
Impermeabilización de galerías y balcones, con lámina de betún modificado con elastómero SBS, de 3,5 mm de espesor, con armadura de fieltro de poliéster no tejido de 160 g/m², de superficie no protegida, adherida con emulsión asfáltica aniónica con cargas al soporte de mortero de cemento CEM II/B-P 32,5 N tipo M-5, confeccionado en obra con 250 kg/m³ de cemento y una proporción en volumen 1/6, con espesor medio de 4 cm y pendiente del 1% al 5%, acabado fratasado, y protegida con capa separadora. El precio no incluye la capa separadora ni el piso.
Código |  | Unidad |  | Descripción | Cantidad | Precio unitario | Precio parcial
1 |  |  |  | Materiales
mt09mor010c |  | m³ |  | Mortero de cemento CEM II/B-P 32,5 N tipo M-5, confeccionado en obra con 250 kg/m³ de cemento y una proporción en volumen 1/6. | 0.04 | 869.22 | 34.77
mt14iea020c |  | kg |  | Emulsión asfáltica aniónica con cargas. | 0.3 | 28.96 | 8.69
mt14lba010g |  | m² |  | Lámina de betún modificado con elastómero SBS, de 3,5 mm de espesor, masa nominal 4 kg/m², con armadura de fieltro de poliéster no tejido de 160 g/m², de superficie no protegida. | 1.1 | 60.83 | 66.91
[5 empty] | Subtotal materiales: |  | 110.37
2 |  |  |  | Mano de obra
mo029 |  | h |  | Especialista aplicador de láminas impermeabilizantes. | 0.476 | 57.16 | 27.21
mo067 |  | h |  | Ayudante 1ª aplicador de láminas impermeabilizantes. | 0.476 | 42.73 | 20.34
[5 empty] | Subtotal mano de obra: |  | 47.55
3 |  |  |  | Herramienta menor
|  | % |  | Herramienta menor | 2 | 157.92 | 3.16
Coste de mantenimiento decenal: 4,19Bs en los primeros 10 años. |  |  |  |  | Costos directos (1+2+3): |  | 161.08