## Hoja 1
NIJ030 | m | Sellado de junta de dilatación con masilla elástica de alta resistencia a los productos químicos y petrolíferos.
Sellado de junta de dilatación de 15 mm de anchura, en paramento vertical exterior, con masilla elástica tixotrópica bicomponente a base de polisulfuro, de color gris, sobre cordón de polietileno expandido de celdas cerradas, de sección circular de 20 mm de diámetro; acabado mediante alisado del material con espátula.
Código |  | Unidad | Descripción | Cantidad | Precio unitario | Precio parcial
1 |  |  | Materiales
mt15bas010d |  | m | Cordón de polietileno expandido de celdas cerradas, de sección circular de 20 mm de diámetro, para el relleno de fondo de junta. | 1 | 1.44 | 1.44
mt15bas235a |  | l | Masilla elástica tixotrópica bicomponente a base de polisulfuro, de color gris, con alta resistencia a los productos químicos y petrolíferos, resistencia al envejecimiento y a los rayos UV, y elevadas propiedades elásticas. | 0.113 | 194.11 | 21.93
|  |  |  | Subtotal materiales: |  | 23.37
2 |  |  | Mano de obra
mo112 |  | h | Ayudante general de construcción. | 0.24 | 41.84 | 10.04
|  |  |  | Subtotal mano de obra: |  | 10.04
3 |  |  | Herramienta menor
|  | % | Herramienta menor | 2 | 33.41 | 0.67
Coste de mantenimiento decenal: 54,53Bs en los primeros 10 años. |  |  |  | Costos directos (1+2+3): |  | 34.08