## Hoja 1
NIM021 | m² |  | Impermeabilización de muro de mampostería en contacto con el terreno, por su cara interior, con mortero hidrófugo.
Impermeabilización de muro de mampostería de bloques cerámicos en contacto con el terreno, por su cara interior, con mortero flexible bicomponente, color gris, compuesto por ligantes hidráulicos y resinas sintéticas, resistencia a presión hidrostática positiva y negativa de 15 bar, aplicado en capas sucesivas, de 2 mm de espesor total.
Código |  | Unidad |  | Descripción | Cantidad | Precio unitario | Precio parcial
1 |  |  |  | Materiales
mt15igp010h |  | kg |  | Mortero flexible bicomponente, color gris, compuesto por ligantes hidráulicos y resinas sintéticas, resistencia a presión hidrostática positiva y negativa de 15 bar. | 3 | 34.56 | 103.68
[5 empty] | Subtotal materiales: |  | 103.68
2 |  |  |  | Mano de obra
mo032 |  | h |  | Especialista aplicador de productos impermeabilizantes. | 0.122 | 56.74 | 6.92
mo070 |  | h |  | Ayudante 1ª aplicador de productos impermeabilizantes. | 0.061 | 42.41 | 2.59
[5 empty] | Subtotal mano de obra: |  | 9.51
3 |  |  |  | Herramienta menor
|  | % |  | Herramienta menor | 2 | 113.19 | 2.26
Coste de mantenimiento decenal: 5,77Bs en los primeros 10 años. |  |  |  |  | Costos directos (1+2+3): |  | 115.45