## Hoja 1
NIM021 | m² |  | Impermeabilización de muro de mampostería en contacto con el terreno, por su cara interior, con mortero hidrófugo.
Impermeabilización de muro de mampostería de bloques cerámicos en contacto con el terreno, por su cara interior, con mortero monocomponente, color blanco, compuesto por cemento de alta resistencia, agregados seleccionados, aditivos especiales y resinas, aplicado en capas sucesivas, de 5 mm de espesor total.
Código |  | Unidad |  | Descripción | Cantidad | Precio unitario | Precio parcial
1 |  |  |  | Materiales
mt15igp010e |  | kg |  | Mortero monocomponente, color blanco, compuesto por cemento de alta resistencia, agregados seleccionados, aditivos especiales y resinas, resistencia a compresión mayor o igual a 6 N/mm², absorción de agua por capilaridad menor de 0,2 kg/m² min½. | 8 | 8.61 | 68.88
[5 empty] | Subtotal materiales: |  | 68.88
2 |  |  |  | Mano de obra
mo032 |  | h |  | Especialista aplicador de productos impermeabilizantes. | 0.122 | 56.74 | 6.92
mo070 |  | h |  | Ayudante 1ª aplicador de productos impermeabilizantes. | 0.061 | 42.41 | 2.59
[5 empty] | Subtotal mano de obra: |  | 9.51
3 |  |  |  | Herramienta menor
|  | % |  | Herramienta menor | 2 | 78.39 | 1.57
Coste de mantenimiento decenal: 4,00Bs en los primeros 10 años. |  |  |  |  | Costos directos (1+2+3): |  | 79.96