## Hoja 1
NIN010 | m² |  | Impermeabilización de cubiertas inclinadas, con láminas asfálticas.
Impermeabilización de cubiertas inclinadas, con una pendiente media del 5%, con lámina de betún modificado con elastómero SBS, de 2,5 mm de espesor, con armadura de fieltro de poliéster no tejido de 160 g/m², de superficie no protegida, tipo monocapa, totalmente adherida al soporte con soplete previa imprimación con emulsión asfáltica aniónica con cargas.
Código |  | Unidad |  | Descripción | Cantidad | Precio unitario | Precio parcial
1 |  |  |  | Materiales
mt14iea020c |  | kg |  | Emulsión asfáltica aniónica con cargas. | 0.3 | 28.98 | 8.69
mt14lba010c |  | m² |  | Lámina de betún modificado con elastómero SBS, de 2,5 mm de espesor, masa nominal 3 kg/m², con armadura de fieltro de poliéster no tejido de 160 g/m², de superficie no protegida. | 1.1 | 48.66 | 53.53
[5 empty] | Subtotal materiales: |  | 62.22
2 |  |  |  | Mano de obra
mo029 |  | h |  | Especialista aplicador de láminas impermeabilizantes. | 0.159 | 56.74 | 9.02
mo067 |  | h |  | Ayudante 1ª aplicador de láminas impermeabilizantes. | 0.159 | 42.41 | 6.74
[5 empty] | Subtotal mano de obra: |  | 15.76
3 |  |  |  | Herramienta menor
|  | % |  | Herramienta menor | 2 | 77.98 | 1.56
Coste de mantenimiento decenal: 3,18Bs en los primeros 10 años. |  |  |  |  | Costos directos (1+2+3): |  | 79.54