## Hoja 1
NLF010 | m² |  | Impermeabilización líquida de remate superior de antepecho y fachada.
Impermeabilización líquida de remate superior de antepecho y fachada, con tres manos de revestimiento elástico impermeabilizante, color rojo, compuesto de polímeros sintéticos en dispersión, cargas y pigmentos minerales y fibras, 2,25 kg/m². El precio no incluye el elemento de protección.
Código |  | Unidad |  | Descripción | Cantidad | Precio unitario | Precio parcial
1 |  |  |  | Materiales
mt28mic030a |  | kg |  | Revestimiento elástico impermeabilizante, color rojo, compuesto de polímeros sintéticos en dispersión, cargas y pigmentos minerales y fibras. | 2.25 | 62.38 | 140.36
[5 empty] | Subtotal materiales: |  | 140.36
2 |  |  |  | Mano de obra
mo032 |  | h |  | Especialista aplicador de productos impermeabilizantes. | 0.123 | 56.74 | 6.98
mo070 |  | h |  | Ayudante 1ª aplicador de productos impermeabilizantes. | 0.123 | 42.41 | 5.22
[5 empty] | Subtotal mano de obra: |  | 12.2
3 |  |  |  | Herramienta menor
|  | % |  | Herramienta menor | 2 | 152.56 | 3.05
Coste de mantenimiento decenal: 21,79Bs en los primeros 10 años. |  |  |  |  | Costos directos (1+2+3): |  | 155.61