## Hoja 1
QAW010 | Ud |  | Sustitución de sumidero en cubierta plana.
Sustitución de sumidero deteriorado de salida vertical en cubierta plana, por sumidero de caucho EPDM, de salida vertical, de 110 mm de diámetro.
Código |  | Unidad |  | Descripción | Cantidad | Precio unitario | Precio parcial
1 |  |  |  | Materiales
mt15acc050zh |  | Ud |  | Sumidero de caucho EPDM, de salida vertical, de 110 mm de diámetro, con rejilla plana de caucho EPDM. | 1 | 84.24 | 84.24
mt36tie010fa |  | m |  | Tubo de PVC, serie B, de 110 mm de diámetro y 3,2 mm de espesor, con extremo abocardado. | 1 | 48.92 | 48.92
[5 empty] | Subtotal materiales: |  | 133.16
2 |  |  |  | Mano de obra
mo008 |  | h |  | Especialista plomero. | 0.398 | 58.3 | 23.2
mo113 |  | h |  | Ayudante 2ª de construcción. | 0.301 | 40.86 | 12.3
[5 empty] | Subtotal mano de obra: |  | 35.5
3 |  |  |  | Herramienta menor
|  | % |  | Herramienta menor | 2 | 168.66 | 3.37
[5 empty] | Costos directos (1+2+3): |  | 172.03