## Hoja 1
QAW010 | Ud |  | Sustitución de sumidero en cubierta plana.
Sustitución de sumidero deteriorado de salida vertical en cubierta plana, por sumidero sifónico de caucho EPDM, de salida vertical, de 100 mm de diámetro.
Código |  | Unidad |  | Descripción | Cantidad | Precio unitario | Precio parcial
1 |  |  |  | Materiales
mt15acc050Cg |  | Ud |  | Sumidero sifónico de caucho EPDM, de salida vertical, de 100 mm de diámetro, con rejilla plana de caucho EPDM. | 1 | 127.15 | 127.15
mt36tie010fa |  | m |  | Tubo de PVC, serie B, de 110 mm de diámetro y 3,2 mm de espesor, con extremo abocardado. | 1 | 48.92 | 48.92
[5 empty] | Subtotal materiales: |  | 176.07
2 |  |  |  | Mano de obra
mo008 |  | h |  | Especialista plomero. | 0.386 | 58.3 | 22.5
mo113 |  | h |  | Ayudante 2ª de construcción. | 0.301 | 40.86 | 12.3
[5 empty] | Subtotal mano de obra: |  | 34.8
3 |  |  |  | Herramienta menor
|  | % |  | Herramienta menor | 2 | 210.87 | 4.22
[5 empty] | Costos directos (1+2+3): |  | 215.09