## Hoja 1
QAW020 | Ud | Sustitución puntual de baldosa cerámica en piso de cubierta plana.
Sustitución puntual de baldosa cerámica deteriorada, situada en piso de cubierta plana, por baldosa de de gres rústico, 20x20 cm, colocada con junta abierta (separación entre 3 y 15 mm), en capa fina con adhesivo cementoso de fraguado normal, C1, color gris, y rejuntada con mortero de juntas cementoso mejorado, con absorción de agua reducida y resistencia elevada a la abrasión tipo CG 2 W A, color blanco, para juntas de 2 a 15 mm.
Código |  |  | Unidad | Descripción | Cantidad | Precio unitario | Precio parcial
1 |  |  |  | Materiales
mt18bcr010he800 |  |  | m² | Baldosa cerámica de gres rústico, 20x20 cm, 8,00Bs/m², capacidad de absorción de agua 3%<=E<6%. | 0.042 | 60.07 | 2.52
mt09mcr021g |  |  | kg | Adhesivo cementoso de fraguado normal, C1, color gris. | 0.126 | 2.64 | 0.33
mt09mcp020bB |  |  | kg | Mortero de juntas cementoso mejorado, con absorción de agua reducida y resistencia elevada a la abrasión, tipo CG2 W A, color blanco, para juntas de 2 a 15 mm, a base de cemento de alta resistencia, agregados seleccionados, aditivos especiales y pigmentos, con efecto antimoho, antiverdín y preventivo de las eflorescencias, hidrorrepelente, especial para rejuntado de todo tipo de piezas cerámicas y piedras naturales en zonas de proliferación de microorganismos. | 0.001 | 10.97 | 0.01
[5 empty] | Subtotal materiales: |  | 2.86
2 |  |  |  | Mano de obra
mo023 |  |  | h | Especialista colocador de pisos. | 0.241 | 57.16 | 13.78
mo061 |  |  | h | Ayudante 1ª colocador de pisos. | 0.241 | 42.73 | 10.3
[5 empty] | Subtotal mano de obra: |  | 24.08
3 |  |  |  | Herramienta menor
|  |  | % | Herramienta menor | 2 | 26.94 | 0.54
[5 empty] | Costos directos (1+2+3): |  | 27.48