## Hoja 1
QCN010 | m² |  | Panel sándwich, para cubierta plana.
Panel sándwich machihembrado en las cuatro caras, compuesto de: cara exterior de placa de cemento reforzado con fibras, de 12 mm de espesor, núcleo aislante de espuma de poliestireno extruido de 60 mm de espesor y cara interior de placa de yeso reforzado con fibras, de 12 mm de espesor, de 2400x550 mm, transmitancia térmica 0,621 W/(m²K), Euroclase B-s1, d0 de reacción al fuego, fijado con tornillos autorroscantes de cabeza avellanada, de acero galvanizado, sobre estructura de madera, con una luz entre apoyos de 60 cm, para cubierta plana. Incluso sellador adhesivo, para el sellado de juntas entre paneles.
Código |  | Unidad |  | Descripción | Cantidad | Precio unitario | Precio parcial
1 |  |  |  | Materiales
mt13pst018ih |  | m² |  | Panel sándwich machihembrado en las cuatro caras, compuesto de: cara exterior de placa de cemento reforzado con fibras, de 12 mm de espesor, núcleo aislante de espuma de poliestireno extruido de 60 mm de espesor y cara interior de placa de yeso reforzado con fibras, de 12 mm de espesor, de 2400x550 mm, transmitancia térmica 0,621 W/(m²K), Euroclase B-s1, d0 de reacción al fuego. | 1.05 | 563.8 | 591.99
mt13pst050a |  | Ud |  | Cartucho de 310 ml de sellador adhesivo, a base de polímeros acrílicos en dispersión acuosa. | 0.24 | 62.96 | 15.11
mt13pst100k |  | Ud |  | Tornillo autorroscante de cabeza avellanada, de acero galvanizado, de 6 mm de diámetro y 140 mm de longitud. | 12 | 4.82 | 57.84
[5 empty] | Subtotal materiales: |  | 664.94
2 |  |  |  | Mano de obra
mo054 |  | h |  | Especialista en montaje de aislamiento. | 0.217 | 58.3 | 12.65
mo101 |  | h |  | Ayudante 1ª en montaje de aislamientos. | 0.217 | 42.41 | 9.2
[5 empty] | Subtotal mano de obra: |  | 21.85
3 |  |  |  | Herramienta menor
|  | % |  | Herramienta menor | 2 | 686.79 | 13.74
[5 empty] | Costos directos (1+2+3): |  | 700.53