## Hoja 1
QDF032 | Ud | Encuentro de cubierta plana no transitable, no ventilada con sumidero. Impermeabilización con láminas de PVC.
Encuentro de cubierta plana no transitable, no ventilada, con grava, tipo invertida con sumidero de PVC, de salida vertical, de 125 mm de diámetro, con paragravillas de polietileno, fijado con soldadura termoplástica a la lámina impermeabilizante de PVC. El precio no incluye la lámina impermeabilizante de PVC.
Código |  | Unidad | Descripción | Cantidad | Precio unitario | Precio parcial
1 |  |  | Materiales
mt15dan100De |  | Ud | Sumidero de PVC, de salida vertical, de 125 mm de diámetro, con paragravillas de polietileno. | 1 | 139.24 | 139.24
|  |  |  | Subtotal materiales: |  | 139.24
2 |  |  | Mano de obra
mo029 |  | h | Especialista aplicador de láminas impermeabilizantes. | 0.121 | 56.74 | 6.87
mo067 |  | h | Ayudante 1ª aplicador de láminas impermeabilizantes. | 0.121 | 42.41 | 5.13
mo008 |  | h | Especialista plomero. | 0.41 | 58.3 | 23.9
|  |  |  | Subtotal mano de obra: |  | 35.9
3 |  |  | Herramienta menor
|  | % | Herramienta menor | 2 | 175.14 | 3.5
Coste de mantenimiento decenal: 58,59Bs en los primeros 10 años. |  |  |  | Costos directos (1+2+3): |  | 178.64