## Hoja 1
QDF032 | Ud | Encuentro de cubierta plana no transitable, no ventilada con sumidero. Impermeabilización con láminas de PVC.
Encuentro de cubierta plana no transitable, no ventilada, ajardinada, tipo invertida, con lámina drenante con sumidero de PVC, de salida vertical, de 100 mm de diámetro, con paragravillas de polietileno, fijado con soldadura termoplástica a la lámina impermeabilizante de PVC. El precio no incluye la lámina impermeabilizante de PVC.
Código |  | Unidad | Descripción | Cantidad | Precio unitario | Precio parcial
1 |  |  | Materiales
mt15dan100Dc |  | Ud | Sumidero de PVC, de salida vertical, de 100 mm de diámetro, con paragravillas de polietileno. | 1 | 123.38 | 123.38
|  |  |  | Subtotal materiales: |  | 123.38
2 |  |  | Mano de obra
mo029 |  | h | Especialista aplicador de láminas impermeabilizantes. | 0.121 | 56.74 | 6.87
mo067 |  | h | Ayudante 1ª aplicador de láminas impermeabilizantes. | 0.121 | 42.41 | 5.13
mo008 |  | h | Especialista plomero. | 0.386 | 58.3 | 22.5
|  |  |  | Subtotal mano de obra: |  | 34.5
3 |  |  | Herramienta menor
|  | % | Herramienta menor | 2 | 157.88 | 3.16
Coste de mantenimiento decenal: 52,82Bs en los primeros 10 años. |  |  |  | Costos directos (1+2+3): |  | 161.04