## Hoja 1
QRA010 | m |  | Alero decorativo.
Alero decorativo en tejado, formado por canecillos prefabricados de hormigón de 90x7x10 cm, color blanco, recibidos con mortero de cemento, confeccionado en obra, con aditivo hidrófugo, dosificación 1:3 con una separación de 50 cm, tableros cerámicos huecos machihembrados de 50x20x3 cm y capa de compresión de 3 cm de espesor con el mismo mortero. El precio no incluye el emboquillado de las tejas del alero.
Código |  | Unidad |  | Descripción | Cantidad | Precio unitario | Precio parcial
1 |  |  |  | Materiales
mt13anh010b |  | Ud |  | Canecillo prefabricado de hormigón, 90x7x10 cm, color blanco. | 1 | 30.19 | 30.19
mt04lvg020a |  | Ud |  | Tablero cerámico hueco machihembrado, para revestir, 50x20x3 cm, con las testas rectas. | 4 | 5.29 | 21.16
mt08aaa010a |  | m³ |  | Agua. | 0.01 | 11.68 | 0.12
mt01arg005a |  | t |  | Arena de cantera, para mortero preparado en obra. | 0.074 | 158.4 | 11.72
mt08cem000j |  | kg |  | Cemento gris en sacos. | 22.5 | 1.22 | 27.45
mt08adt010 |  | kg |  | Aditivo hidrófugo para impermeabilización de morteros u hormigones. | 0.45 | 9.34 | 4.2
[5 empty] | Subtotal materiales: |  | 94.84
2 |  |  |  | Equipo y herramienta
mq06hor010 |  | h |  | Hormigonera eléctrica con una capacidad de amasado de 160 l. | 0.046 | 22.77 | 1.05
[5 empty] | Subtotal equipo y herramienta: |  | 1.05
3 |  |  |  | Mano de obra
mo020 |  | h |  | Especialista de construcción. | 0.965 | 57.16 | 55.16
mo077 |  | h |  | Ayudante 1ª de construcción. | 1.447 | 42.73 | 61.83
[5 empty] | Subtotal mano de obra: |  | 116.99
4 |  |  |  | Herramienta menor
|  | % |  | Herramienta menor | 2 | 212.88 | 4.26
Coste de mantenimiento decenal: 54,29Bs en los primeros 10 años. |  |  |  |  | Costos directos (1+2+3+4): |  | 217.14